## Főösszesítő
Főösszesítő
Ssz. | Megnevezés | % | anyag | össz | díj
1. | közvetlen költség |  | 0 |  | 0
2. | fuvar költség | 0 | 0
3. | gépköltség |  |  |  | 0
4. | fuvarral és gépköltséggel növelt költség |  | 0 |  | 0
5. | különleges körülmények miatti költség | 0 |  |  | 0
6. | anyagigazgatási költség | 0 | 0
7. | különleges költséggel és anyagigazgatással növelt kltsg. |  | 0 |  | 0
8. | anyag és díj összesen |  |  | 0
9. | árkockázat | 0 |  | 0
10. | építési szerelői munka ára |  |  | 0
11. | levonás |  |  | 0
12. | Általános Forgalmi Adó | 27 |  | 0
13. | PTE Idegsebészeti Klinika, DSA III. em. angiográfiás röntgen, és kiszolgáló helyiségei víz-csatorna, fűtés-hűtési hálózatok kiépítési munkái összesen: |  |  | 0

## Szellőzés
sorsz. | Menny. | Egység | Megnevezés | Anyag egy. | Díj egys. | Anyag össz. | Díj össz.
Kompakt légkezelő berendezés befúvó és elszívó ventilátorral, közvetítőközeges hővisszanyerővel, fűtő-, hűtő kaloriferrel, kétfokozatú légszűrővel, automatikával VTS gyártmány
1 | 1 | db | VS-75-R-S/GCH/SFE, VS-75-R-/G/S, V=7100/7000 m3/h
2 | 1 | db | Légkezelő berendezés kábelezése és beüzemelése
Tartószerkezet készítése C-40-es horganyzott profilsín rendszterrel, profilsínidomokkal, csavaokkal.
3 | 16 | db
Légnedvesítő berendezés légkezelőhöz, 2 db egycsöves 2" gőzlándzsa+leeresztővel, Vapor-logic szabályzóval, beüzemeléssel
4 | 1 | db | DriSteem XTP-050 (68,2 kg/h)
Belsőterű helyiségek szellőztetése Centrifugális ventilátor, falba, mennyezetbe vagy ablakba építhető kivitelben, páratartalom érzékelővel, időkapcsolóval. ATC típus
5 | 3 | db | SVNV-1 80D TH
Meglévő röngen légkezelő berendezés, és elszívó ventilátorok szakszerű beontása, elszállítása.
6 | 120 | óra
Meglévő légcsatornahálózat, és hőszigetelés bontása, elszállítása.
7 | 180 | óra
Spirálkorcolt könnyű, merev lemezcsővezeték, horganyzott acélszalagból, Hilti tartószerkezetre szerelve, PANOL SPIKO típusú, borda nélkül, lemezvastagság: 0,50 mm
8 | 30 | m | NA 100
9 | 13 | m | NA 160
10 | 34 | m | NA 200
11 | 2 | m | NA 250
12 | 20 | m | NA 315
13 | 18 | m | NA 800
Csőkapcsoló közbetét, horganyzott acéllemezből, kötésanyaggal, Hilti tartószerkezetre szerelve, PANOL VF-01 típusú,
14 | 8 | db | NA 100
15 | 2 | db | NA 200
16 | 1 | db | NA 800
Idomkapcsoló, horganyzott acéllemezből, kötésanyaggal, Hilti tartószerkezetre szerelve, PANOL VF-02 típusú,
17 | 1 | db | NA 200
18 | 2 | db | NA 250
19 | 2 | db | NA 315
20 | 3 | db | NA 800
Csővéglezáró sapka, horganyzott acéllemezből, kötésanyaggal, felszerelve, PANOL VF-03 típusú,
21 | 4 | db | NA 315
90°-os könyökidom, horganyzott acéllemezből, kötésanyaggal, Hilti tartószerkezetre szerelve, PANOL VF-04 típusú,
22 | 24 | db | NA 100
23 | 7 | db | NA 160
24 | 17 | db | NA 200
25 | 1 | db | NA 250
26 | 4 | db | NA 315
27 | 5 | db | NA 800
45°-os könyökidom, horganyzott acéllemezből, kötésanyaggal, Hilti tartószerkezetre szerelve, PANOL VF-05 típusú,
28 | 4 | db | NA 200
29 | 2 | db | NA 315
Elágazóidom, horganyzott acéllemezből, kötésanyaggal, Hilti tartószerkezetre szerelve, PANOL VF-06 típusú, egál kivitelben
30 | 1 | db | NA 100
31 | 1 | db | NA 200
32 | 1 | db | NA 315
ágon szűkített kivitelben
33 | 1 | db | NA 200 / 100 / 200
34 | 2 | db | NA 200 / 160 / 200
35 | 1 | db | NA 250 / 160 / 250
36 | 1 | db | NA 250 / 200 / 250
37 | 2 | db | NA 315 / 200 / 315
Koncentrikus szűkítőidom, horganyzott acéllemezből, kötésanyaggal, Hilti tartószerkezetre szerelve, PANOL VF-08 típusú,
38 | 3 | db | NA 100 / 80
39 | 2 | db | NA 200 / 160
40 | 2 | db | NA 250 / 200
41 | 1 | db | NA 315 / 200
42 | 1 | db | NA 315 / 250
Légrács felvételére alkalmas idom, horganyzott acéllemezből, kötésanyaggal, felszerelve, PANOL VF-11 típusú,
43 | 4 | db | NA 315 / 200 x 200
44 | 4 | db | NA 315 / 300 x 200
Közdarab, horganyzott acéllemezből, kötésanyaggal, felszerelve, PANOL VF-12 típusú,
45 | 4 | db | 200 x 200
46 | 4 | db | 300 x 200
Átmeneti idom, horganyzott acéllemezből, kötésanyaggal, felszerelve, PANOL VL-8 típusú, koncentrikus
47 | 8 | db | NA 200 / 200 x 200
48 | 2 | db | NA 200 / 500 x 350
49 | 1 | db | NA 250 / 250 x 250
50 | 2 | db | NA 315 / 315 x 315
51 | 2 | db | NA 800 / 800 x 695
52 | 2 | db | NA 800 / 900 x 500
Átmeneti idom, horganyzott acéllemezből, kötésanyaggal, felszerelve, PANOL VL-9 típusú, excentrikus
53 | 1 | db | NA 315 / 500 x 500
Kétsoros fali befúvó rács, rejtett vagy csavaros rögzítéssel ATC gyártmány, SHVN típus
54 | 4 | db | 200 x 200
55 | 4 | db | 300 x 200
Szabályzó zsalu légrácshoz
56 | 4 | db | 200 x 200
57 | 4 | db | 300 x 200
Műanyag négyzetrács MV100VS tip. Rovarhálóval.
58 | 3 | db | 154 x154/Ø100
Szabályzó zsalu, horganyzott acéllemez házzal, extrudált alu. zsalulevelekkel, lemezvezetékbe építhető kivitelben, felszerelve, SIG gyártmányú, JS 250 típusú MCS-250 kézi állítókarral, állásrögzítővel
59 | 4 | db | 400 x 200
60 | 1 | db | 500 x 315
61 | 1 | db | 500 x 500
Iris légmennyiség-szabályozó, blendés kialakítású, horganyzott acéllemez, közepes illetve magas nyomáskülönbségű rendszerekhez ATC gyártmány, IRIS típus
62 | 3 | db | NA 100
Légszelep elszívásra, állítható tárcsával, szerelőhüvellyel, ATC gyártmány DVS típus
63 | 9 | db | NA 100
Abszolút/HEPA szűrődoboz perdületes frontlappal, tisztatér technológiához, kórházakhoz, műtőkhöz
64 | 8 | db | FHD-10-2/595 SPA + VWR-3B
65 | 2 |  | FHD-10-2/595 SPB + VWR-3B
66 | 4 |  | FHD-21-2/595 SPA + VWR-3B
67 | 12 |  | FHD-21-2/595 SPB + VWR-3B
Hepafilter H 14 osztályú HEPA szűrő
68 | 7 |  | 305 x 305 x 68 mm
69 | 16 |  | 457 x 457 x 68 mm
Egyenes korcolt lemezvezeték, négyszög keresztmetszettel, tipizált kötésanyaggal, Hilti tartószerkezetre felszerelve, PANOL gyártmányú, horganyzott acéllemezből, MEZ peremmel, II.kivitelben
70 | 161 | m2 | 0,70 mm vtg. lemezből
Korcolt lemezidom, négyszög keresztmetszettel, tipizált kötésanyaggal, Hilti tartószerkezetre felszerelve, PANOL gyártmányú, horganyzott acéllemezből, MEZ peremmel, II.kivitelben
71 | 62 | m2 | 0,70 mm vtg. lemezből
Szellõzõszekrény, 4 rácsos, festett acéllemezbõl, oldalán KDK fixzsaluval, Aeroprodukt gyártmányú, BSN-3 típus
72 | 4 | db | 500 x 500
Faláttörés légcsatorna részére 0,6m2 30-as téglafalban.
73 | 14 | db
Belsőterű helyiségek függőleges elvezetőcsövének, meglévő kürtőben való elhelyezése, szakaszos kürtő kibontással, tartó szerkezet elhelyezéssel, meglévő tetőventilátor le és visszaszerelésével.
74 | 3 | db | NA 100
Csőtartó szerkezetek, bilincsek, menetes szárak, dübelek felszerelése.
75 | 150 | kg | 10,01 - 25,00 kg/db súlyig
Tetőkibúvó bádogozás készítése légcsatorna köré, tetőbontással, helyreállítással, kibúvó álvány készítéssel.
76 | 4 | db | 500 x500
Légcsatorna hálózat és tartozékainak üzempróbái és beszabályozása, vezetékrendszer tömörségi vizsgálata
77 | 12 | óra
Teljes légtechnikai rendszer beszabályozása és próbaüzeme
78 | 18 | óra
Légcsatorna hálózat fertőtlenítése.
79 | 24 | óra
Épületgépészeti és ipari csővezeték, készülék és berendezési tárgy szigetelése szintetikus gumi, szintetikus kaucsuk, polietilén, vagy poliuretán anyagú lemezzel, teljes felületen ragasztással és öntapadó szalag felület folytonosítással, AC/ARMAFLEX típusú, tekercselt lap, anyaga: szintetikus gumi
80 | 210 | m2 | 13 mm vastag AC 13-99/E
Épületgépészeti és ipari csővezeték, készülék és berendezés szigetelése kőzetgyapot anyaggal, ROCKWOOL CONLIT STELP ROTECT BOARD ALU típusú, lemez, anyaga: alufólia kasírozású kőzetgyapot, öntapadó szalag felerősítéssel és felület folytonosítással
81 | 162 | m2 | 30 mm vastag